## Plan1
PREFEITURA MUNICIPAL DE ITABORAÍ
ESTADO DO RIO DE JANEIRO
SECRETARIA MUNICIPAL DE COMPRA, LICITAÇOES E CONTRATOS
PROCESSO Nº 4128/2021
ANEXO DO TERMO DE REFERÊNCIA - ESTIMATIVA DA ADMINISTRAÇÃO
OBJETO:FUTURAS AQUISIÇÕES DE LIXEIRAS PARA ATENDER A DEMANDA DA SECRETARIA MUNICIPAL DE SERVIÇOS PÚBLICOS DO MUNICÍPIO DE ITABORAÍ
ITEM | DESCRIÇÃO | QTD | ESTIMATIVO UNITÁRIO | ESTIMATIVO GLOBAL
1 | LIXEIRA DE AÇO – formada em duas partes, cesto e guia unidos através de solda, para ser fixado em poste ou estruturas verticais. Cesto com espessura de aproximadamente 64 mm, furos quadrados em seu corpo medindo aproximadamente 10x10mm dispostos a cada 20 mm, fabricado em chapa de aço pré-galvanizada, pintura eletrostática, capacidade entre de 48 e 52 litros, medidas entre 37 x 53 cm (diâmetro x altura), pesando entre 4,5 a 5,1 kg, fundo do cesto com furo central para escoamento de resíduos. Guia giro de 360°, fabricado em chapa de aço pré-galvanizada na espessura aproximada de 1,30 mm, possuindo passagem para a cinta de aço. Cinta em aço para fixação em postes ou suportes incluída. Cor a definir. Imagem Ilustrativa vide ANEXO I. | 2000 | 490 | 980000
2 | LIXEIRA DE AÇO COM PEDESTAL para fixação em piso com parafusos. Formada em duas partes, lixeira e pedestal, unidos através de solda. Cesto fabricado em chapa de aço pré-galvanizado, com furos redondos central para escoamento de resíduos, furos quadrados em seu corpo medindo aproximadamente 10x10mm dispostos a cada 20 mm, pintura eletrostática, capacidade entre de 48 e 52 litros, medidas entre 36 x 52 cm (diâmetro x altura), pesando entre 4,5 a 5,1 kg. Pedestal fabricado em tubo de aço de aproximadamente 64 mm, com caixa soldada que permita a colocação de um ou dois cestos. Parafusos para fixação inclusos. Cor a definir. Imagem Ilustrativa vide ANEXO I. | 2000 | 548 | 1096000
VALOR TOTAL R$ |  |  |  | 2076000
VALOR TOTAL ESTIMADO POR EXTENSO:Dois milhões e setenta e seis mil reais.