## Plan1
ESTADO DO RIO DE JANEIRO
MUNICIPIO DE ITABORAÍ
SECRETARIA MUNICIPAL DE SAÚDE
ANEXO I - PROPOSTA DE PREÇOS
ITEM | ESPECIFICAÇÃO |  | UND | QUANT. | MARCA | VALOR UNIT | VALOR TOTAL
1 | Longarina polipropileno - assento e encosto de 03 lugares, em material de polipropileno, estrutura metálica cromado, peso suportado por lugar de 110 kg |  | UND | 10
2 | Ar condicionado Split - com capacidade de 12.000 BTU/h, frio, controle remoto sem fio, 220V, baixo consumo de energia, baixo nível de ruído, compressor rotativo, cor branco ou gelo, com tecnologia inverter. Garantia de 12 meses,com serviço de Instalação, incluíndo material (até 3 metros em linha), suporte e mão de obra. O preço deverá englobar os serviços relacionados, caso necessários para a correta instalação do equipamento. Execução de isolamento com isolante térmico flexível em Polietileno, e fita de Pvc para, instalação de fixação de cabo PP 3x2/5mm2, cabo PP 5x1/2mm2, calha de PVC, carga de refrigerante compatível com a potência do condicionador, limpeza geral do ambiente após instalação, fornecimento e instalação de vedação em aparelhos de ar condicionado D23, tiras com no mínimo 5x10x2cm. |  | UND | 2
3 | Suporte de Soro - Em aço inoxidável/Tipo pedestal: Estrutura em aço inox: Modelo com 4 pés e rodízio, possui 04 ganchos especiais(longos) e protetor da haste confeccionados em aço inoxidável com acabamento polido posicionados em um tubo de aço inoxidável com diâmetro 5/8" x 1,2 mm de espessura de parede. |  | UND | 9
4 | Monitor Multiparâmetros - Equipamento com capacidade de monitoração dos seguintes sinais vitais: 5 parâmetros básicos : ECG/RESP/SPO2/PNI/TEMP- TIPO/TAMANHO: estrutura mista e/ou modular de 10" a 12" |  | UND | 1
5 | Bomba de infusão - equipamento médico destinado à administração de fluidos, como medicamentos e nutrientes, que são entregues de forma controlada no corpo do paciente de acordo com sua prescrição médica Programações disponíveis: Vazão, tempo ou volume. A partir de 02 variáveis informadas, a terceira é automaticamente calculada; Alarmes de: sensor de ar, sensor de gotas, bateria; Titulação: Alteração da vazão sem interrupção da infusão; Função Bolus; Função Standby; Função KVO: KeepVein Open; conformidade com NBR IEC 60601-2-24 Equipamento eletromédico. |  | UND | 2
6 | Ventilador pulmonar pressométrico e volumétrico - Ventilador Pulmonar eletrônico microprocessado para pacientes neonatais, pediátricos e adultos. Possuir os seguintes modos de ventilação ou modos ventilatórios compatíveis: Ventilação com Volume Controlado; Ventilação com Pressão Controlada; Ventilação Mandatória Intermitente Sincronizada; Ventilação com suporte de pressão; Ventilação com suporte à volume; Ventilação com fluxo contínuo, ciclado a tempo e com pressão limitada, inclusive em SIMV ou modo volume garantido para pacientes neonatais; Terapia de Oxigênio de Alto Fluxo; Ventilação em dois níveis, Ventilação Não Invasiva, inclusive em Neonatal; Pressão Positiva Contínua nas Vias Aéreas - CPAP; Ventilação de Back up no mínimo nos modos espontâneos;Com possibilidade de inclusão de modo de ventilação proporcional com sincronismo/ adaptação do paciente-ventilador para uma melhor mecânica respiratória (NAVA, , SmartCare, PAV, ASV, AVA) ao menos para pacientes adultos/pediátricos. Sistema de Controles: Possuir controle e ajuste para pelo menos os parâmetros com as faixas: Pressão controlada de no mínimo até 90cmH2O e pressão de suporte de no mínimo até 60cmH20; Volume corrente de no mínimo entre 5 a 2000 ml; Frequência respiratória de no mínimo até 100 rpm; Tempo inspiratório de no mínimo entre 0,3 a 5,0 segundos; PEEP de no mínimo até 40 cmH20; Sensibilidade inspiratória por fluxo de no mínimo entre 0,5 a 2,0 lpm; Ajuste do fluxo para Terapia de Oxigênio de Alto Fluxo de 2 a no mínimo 50 l/min; FiO2 de no mínimo 21 a 100%. Sistema de Monitorização: Tela colorida de no mínimo 12 polegadas touch-screen, botão rotacional para ajuste de programação dos parâmetros: Monitoração de volume por sensor proximal ou distal para pacientes neonatais e distal para pacientes adultos; Principais parâmetros monitorados: Volume corrente exalado, Volume corrente inspirado, pressão de pico, pressão de platô, PEEP, PEEP total, pressão média de vias aéreas, frequência respiratória total e espontânea, Tempo inspiratório, Tempo expiratório, FiO2 com monitoração por sensor paramagnético ou ultrassônico ou galvânico, relação I:E,pico de fluxo inspiratório, volume minuto expirado, constante de tempo expiratório, índice de stress e volume expiratório. Cálculos automáticos de mecânica: resistência, complacência, pressão de oclusão e auto PEEP. Apresentação de curvas pressão x tempo, fluxo x tempo, volume x tempo, loops pressão x volume, fluxo x volume e fluxo/pressão; apresentação de gráficos com as tendências. Sistema de Alarmes com pelo menos: Alarmes de alta e baixa pressão inspiratória, alto e baixo volume minuto, frequência respiratória, alta/baixa FiO2, apneia, pressão de O2 baixa, pressão de ar baixa, falha no fornecimento de gás, falta de energia, baixa carga da bateria e para ventilador sem condição para funcionar, ou similar. Recurso de nebulização incorporado ao equipamento sem alteração da FIO2 ajustada; Tecla para pausa manual inspiratória e expiratória. Armazenar na memória os últimos parâmetros ajustados; Bateria interna recarregável com autonomia de no mínimo 30 minutos. O Ventilador deverá continuar ventilando o paciente mesmo com a falta de um dos gases em caso de emergência e alarmar indicando o gás faltante. Software em Língua Portuguesa. Atendimento às normas: NBR IEC 60601-1; NBR IEC 60601-1-2; Grau de proteção IP21. Bivolt. |  | UND | 1
7 | Cama hospitalar - Material de confecção: aço ou ferro pintado; Rodízios; manivelas: no mínimo 2; possuir cabeceira e pisadeira; possuir grades laterais;Movimentos: Sentado / Semi Fowler / Fowler / Flexão / Cardíaco Dimensões Aproxima do Leito: 1,90 m compr. x 0,90. largura |  | UND | 5
8 | Cardioversor - Equipamento utilizado para aplicar uma carga, sincronizada, buscando o restabelecimento do ritmo cardíaco. Comando nas pás: carga e disparo; memória de ECG; monitor cardíaco; oximetria; bateria; regulador de carga. |  | UND | 1
9 | Cama comum (não hospitalar) - Cama de Solteiro em material de madeira maciça; dimensões: Altura: 90cm, Largura: 190 cm; Profundidade: 90 cm. |  | UND | 3
10 | Cadeira - Cadeira de uso geral; Material de confecção: aço ou ferro pintado; assento e encosto em material de polipropileno; Dimensões do produto: Altura: 0.83 m; Profundidade: 0.51 m; Largura: 0.42 m; peso suportado: 120 kg. |  | UND | 15
11 | Mesa de Mayo - Mesa auxiliar móvel, tipo mayo, para uso em procedimentos de anestesia e/ou cirúrgicos em geral. Material de confecção: aço inoxidável. |  | UND | 2
12 | Aspirador de secreções - suporte com rodízios; válvula de segurança; frasco termoplástico e vidro; fluxo de aspiração: de 31 a 49 LPM. |  | UND | 1
13 | Glicosímetro - aparelho para medição da dosagem de glicose no sangue; |  | UND | 2
14 | Braçadeira para injeção- material de confecção: aço inoxidável. utilizado para apoio de braço; altura regulável. |  | UND | 4
15 | Poltrona hospitalar- material de confecção: aço ou ferro pintado; assento: estofado courvin; capacidade: até 120kg; reclinação de acionamento manual. |  | UND | 6
16 | Balde a pedal - utilizado para descarte de resíduos. material de confecção em aço inox; capacidade de 30 L até 49 L. |  | UND | 9
17 | Cadeira de rodas adulto- Material de confecção em aço carbono, com assento estofado em courvin; apoio para os braços escamoteável/Apoio para os pés removível/com elevação de pernas; peso de até 110kg. |  | UND | 2
18 | Cadeira de Rodas para obeso- Estrutura 100% aço carbono, pintura epóxi-pó com cura em estufa acima de 180º. Dobrável em X duplo tubular. Barra extra de sustentação. Encosto estofado em poliester. Assento com almofada de 5 cm ou 2 cm em Poliester, removível. Apoio de braços em poliuretano, escamoteável, com protetor de roupas. Apoio dos pés em pedal plastico, regulável em altura. Faixa de apoio para pernas. Rodas traseiras de 24" com eixos reforçados, com rolamentos e pneus infláveis. Rodas dianteiras de 6" com pneus maciços e rolamentos no eixo vertical e horizontal, freios bilaterais. Material de confecção em aço/Apoio para os braços escamoteável/Apoio para os pés removível/com elevação de pernas capacidade de 130 kg a 159 kg; Largura do assento: 52cm; Largura externa: 75cm; comprimento: 1,15m; altura: 90cm; peso: 21kg; |  | UND | 1
19 | Escada com 2 degraus - Estrutura construída em tubos pintados 7/8"; Dois degraus em chapa com piso antiderrapante. Pés com ponteiras de borracha; Tratamento anti-ferruginoso. Pintura eletrostática à pó; Dimensões aprox: Altura 38 cm; Largura 37 cm; Profundidade 41 cm. |  | UND | 3
20 | Armário de vitrine- Armário do tipo vitrine com porta para guarda de materiais ou medicamentos. Número de portas:02; material de confecção: aço ou ferro; laterais de vidro. |  | UND | 4
21 | Esfigmomanômetro Adulto - analógico, braçadeira em tecido nylon resistente, fecho em velcro; manguito e tubos fabricados em PVC, manômetro com escala de 0 a 300 mmHg com anel de proteção; pera insufladora fabricada em PVC, com acabamento liso e anel com acabamento cromado; válvula em metal cromado e protegida contra vazamento de ar. Abrangência Circunferência do Braço aproximadamente: 18 - 36 cm. |  | UND | 3
22 | Biombo- Recurso utilizado para divisão de ambientes. Material de confecção em aço ou ferro pintado; tamanho triplo; com rodízios. |  | UND | 2
23 | Carro de Curativos- Armação tubular Tampo e Prateleira em Chapa de Aço Inox; Pés com Rodízios de 3"; Varandas e Suporte para Balde e Bacia Inox; Balde de 5 Litros em Inox; Bacia de 3 litros em inox; Dimensões externas: 1,13cm/ Largura:0,48 cm/ Altura: 0,85cm. |  | UND | 3
24 | Grupo gerador (8 a 100 KVA) - Grupo Gerador Estacionário à Diesel na potência mínima de 71.0 / 78.0 kVAs (regime de operação contínuo / Stand-By). Com disjuntor tripolar de proteção mecânico, proteção contra curto circuito, corrente máxima e inversão de fases. Deve possuir painel digital e quadro de transferência automática, sistema de partida elétrica a 12 Vcc e com regulador automático de tensão (AVR), alternador com fator de potência 0.8, Trifásico, na tensão 220/127 V, 60 Hz, 4 polos, tipo BRUSHLESS, reconectável em 220/380 ou 440 v e com acesso ao neutro, motor a diesel a 1.800 RPM, refrigerado água (Radiador), no mínimo 3 cilindros em linha, governador mecânico de velocidade. Possui tanque acoplado na base com autonomia mínima de até 8 horas, em funcionamento contínuo. Possui isolamento acústico com pressão acústica a 7 metros entre 70 a 75 dB(A)Deve acompanhar: sistema de pré-aquecimento e bandeja de contenção de líquidos na base, com instalação completa. |  | UND | 1
25 | Colchão- Tecido plano 100% poliéster; Lâmina de espuma convencional mínimo: D28 kg/m³; Tamanho do colchão: solteiro; Altura: 12cm; Largura: 88 cm; Comprimento: 188cm. |  | UND | 8
26 | Capa para Colchão - Características da capa: ser 100% impermeável; proteção anti-ácaros, com fecho de zíper. Tamanho da capa: solteiro; Altura: 14cm; Largura: 138cm; Comprimento: 188cm; Cor: azul. |  | UND | 8
VALOR TOTAL | [6 empty] | 0
VALOR TOTAL POR EXTENSO:
DATA |  |  | ASSINATURA COM CARIMBO CNPJ DA EMPRESA