## Planilha1
		ESTADO DO RIO DE JANEIRO
		MUNICÍPIO DE ITABORAI
		SECRETARIA MUNICIPAL DE SAÚDE-FMS

ANEXO DO TERMO DE REFERÊNCIA / ESTIMATIVA

ITEM	MATERIAL	DESCRIÇÃO	UNIDADE	QUANTIDADE SOLICITADA	VALOR UNITÁRIO	VALOR TOTAL
1	Câmara para conservação de Imunobiológicos tipo vertical420L	Câmara fria para armazenamento de vacinas. Faixa de operação:+2 a +8°C. Capacidade interna: mínima de 420 litros úteis. Dimensões externas mínimas (AxLxP): 2080 x 730 x 840 mm. Voltagem: 127V | 50Hz / 220V | 60Hz. Capacidade (padrão influenza): até 1920 doses de vacina. Mínimo de 5 gavetas em aço inoxidável. Painel LCD com saída USB: possui. Porta de vidro triplo antiembaçante:possui peso Líquido Padrão: até 170kg. Inclui bateria (nobreak) com autonomia de no mínimo 08 horas.	Unid	50	R$ 13.496,02	R$ 674.801,00
VALOR TOTAL						R$ 674.801,00
VALOR POR EXTENSO: (seiscentos e setenta e quatro mil, oitocentos e um reais)