## Plan1
ESTADO DO RIO DE JANEIRO
MUNICÍPIO DE ITABORAÍ
ANEXO I - PROPOSTA DE PREÇOS
ITEM | DESCRIÇÃO | UNID. | TOTAL | MARCA | VALOR UNITÁRIO | VALOR TOTAL
1 | Retroescavadeira, motor modelo: injeção direta turboalimentada; Potência bruta, mínima: 100HP; Potência líquida nominal a 2.200 rpm, mínima: 94 HP; Potência líquida Máxima a 2.200 rpm, mínima: 94 HP; torque líquido em pico SAE J1349, mínimo 397Nm; Peso Operacional mínimo: 7.700Kg; Contrapesos: 240Kg; Transmissão automática com conversor de torque de travamento; tração nas quatro rodas; Direção tipo: roda frontal, volante basculante; direção hidráulica: hidrostática; Sistema Hidráulico tipo: centro fechado; tipo de bomba: fluxo variável, pistão axial; Capacidade da Bomba a 2.200 rpm Mínimo – 160 l/min; Pressão Mínima do Sistema – Retroescavadeira 25.000 kPa; Pressão Mínima do Sistema – Pá carregadeira 25.000kPa; Válvulas hidráulicas, retroescavadeira 6 funções; Capacidade de reabastecimento: tanque de combustível totalmente embutido, tanque de combustível, Mínimo 160l, Sistema Elétrico e Eletrônico: alternador, 120 A, Bateria livre de manutenção de 880 CCA, bateria adicional de 880 CCA, Interruptor de desligamento da bateria, Alarme sonoro de falha do sistema, tomada elétrica, 12V, internas, externa, Acelerador, manual e por pedal, eletrônico, Ventilador, aspiração e proteção; Diemnsões e desempenho da caçamba de Pá Carregadeira: capacidade (classificação SAE) Caçambra MP – 1m3, Força de Desagregação de Levantamento Mínima – 49.000N, Força de Desagregação de Inclinação Mínima – 57.500 N, Altura Máxima do Pino de Articulação – 3.474 mm, Altura máxima de Operação – 4.0404; Dimensões e Desempenho da Retroescavadeira: braço padrão, profundidade de escavação, SAE (máx.) – 4.360mm, Altura máxima de Operação – 5.520 mm, força de escavação da caçamba mínima – 64.100N, Força de Escavação do Braço Mínima – 43.500 N, Caçamba com Dentes Pinados; Segurança e conforto: cabine fechada, ar condicionado; Controles por joystick: operado por piloto, tipo escavadeira com trocador de padrão, capota ROPS/FOPS, Freios, assistidos hidraulicamente, disco de óleo, pedais duplos, intertravamento, Assento, suspensão a ar, cobertura de tecido com apoio de braço, Grade frontal articulada com acesso ao apcote de arrefecimento par alimpeza, Tela LCD: horômetro, temperatura do óleo do conversor, Luzes, operação (4 frontais, 4 traseiras), Trava de capô dentro da cabine, sapatas estabilizadoras, rua,Protetor, chapa de proteção da lança, Rádio e CD player, bluetooth; Absorção de Impactos: cinto de segurança (3 pol), Product link, celular, Protetor, estabilizador, rocha. | unid | 2
VALOR TOTAL | [5 empty] | 0
VALOR TOTAL POR EXTENSO:
| DATA / ASSINATURA | VALIDADE DA PROPOSTA